## Mixer
Eurorack Stereo Mixer - BOM
Qty | Reference(s) | Value | Part | Footprint
10 | A1, A2, A3, A4, A5, A6, A7, A8, A9, A10 |  | PJ398SM
14 | C1, C2, C3, C4, C5, C6, C11, C12, C17, C18, C23, C24, C26, C27 | 100n | CC0805KPX7R9104 | 0805 MLCC
8 | C7, C8, C9, C10, C30, C31, C32, C33 | 220n | B32529C0224J000 | 5mm Film
8 | C13, C14, C15, C16, C34, C35, C36, C37 | 47p | CT40805N470J500F3R | 5mm MLCC
8 | C19, C20, C21, C22, C38, C39, C40, C41 | 470n | B32529C0474J289 | 5mm Film
2 | C25, C42 | 220p | CT40805N221J500F3R | 5mm MLCC
2 | C28, C29 | 10u | EEUEB1A101S | 5mm Rad. ¦ 2mm Pin Pitch ¦ Electrolytic
2 | D1, D2 |  | 1N5819 | DO-41
2 | J1, J16 |  | 01x06 Socket | 2.54mm Pin Pitch
2 | J2, J17 |  | 01x06 Header | 2.54mm Pin Pitch
10 | J7, J8, J9, J10, J12, J22, J23, J24, J25, J27 |  | 01x02 Socket | 2.54mm Pin Pitch
10 | J3, J4, J5, J6, J11, J18, J19, J20, J21, J26 |  | 01x02 Header | 2.54mm Pin Pitch
2 | J15, J29 |  | 01x03 Socket | 2.54mm Pin Pitch
2 | J14, J28 |  | 01x03 Header | 2.54mm Pin Pitch
1 | J13 |  | 02x05 (Shrouded) Header | 2.54mm Pin Pitch
8 | R1, R2, R3, R4, R19, R20, R21, R22 | 10k |  | 0.4 or 0.6 Watt / 1%
8 | R5, R6, R7, R8, R23, R24, R25, R26 | 43k |  | 0.4 or 0.6 Watt / 1%
8 | R9, R10, R11, R12, R27, R28, R29, R30 | 1M |  | 0.4 or 0.6 Watt / 1%
10 | R13, R14, R15, R16, R17, R31, R32, R33, R34, R35 | 20k |  | 0.4 or 0.6 Watt / 1%
2 | R18, R36 | 100k |  | 0.4 or 0.6 Watt / 1%
5 | RV1, RV2, RV3, RV4, RV5 | A100k | https://www.thonk.co.uk/shop/alpha-9mm-pots/ | DUAL GANG - Round Shaft 6.35mm
4 | U1, U2, U3, U4 |  | TL074 | DIP14
2 | U5, U6 |  | TL072 | DIP8